## Sheet1
Comment | Designator | Footprint | JLCPCB part #
Capacitor Multi-layer Ceramic 0.1uF 20% 10V-50V | C3, C4, C8, C9 | 0603 | C14663
Capacitor Multi-layer Ceramic 1uF 20% 10V-50V | C2, C5, C7 | 0603 | C15849
Capacitor Multi-layer Ceramic 2.2uF 20% 10V-50V | C6 | 0603 | C23630
Capacitor Multi-layer Ceramic 10uF 20% 10V-50V | C10, C11 | 0603 | C19702
Cap Ceramic 100uF 6.3V X5R 20% Pad SMD 1206 | C1 | 1206 | C15008
Resistor 47 Ohm 1% 1/10W or 1/4W | R3 | 0603 | C23182
Resistor 330 Ohm 1% 1/10W or 1/4W | R2 | 0603 | C23138
Resistor 470 Ohm 1% 1/10W or 1/4W | R4 | 0603 | C23179
Resistor 10K Ohm 1% 1/10W or 1/4W | R1 | 0603 | C25804
Resistor 20K Ohm 1% 1/10W or 1/4W | R5, R6, R7, R8, R9, R10 | 0603 | C4184
NPN 0.6A 0.25W 40V SOT-23(SOT-23-3) Bipolar Transistors - BJT ROHS | Q1 | SOT-23-3 | C23869
C2290 | D1.1, D1.2, D1.3, D1.4, D1.5, D1.6, D1.7, D1.8, D1.9, D1.10, D1.11, D1.12, D1.13, D1.14, D1.15, D1.16 | 0603 | C2290
C2290 | D2.1, D2.2, D2.3, D2.4, D2.5, D2.6, D2.7, D2.8, D2.9, D2.10, D2.11, D2.12, D2.13, D2.14, D2.15, D2.16 | 0603 | C2290 |  | 1 | 2 | 3 | 4 | 5 | 6 | 7 | 8 | 9 | 10 | 11 | 12 | 13 | 14 | 15 | 16
C2290 | D3.1, D3.2, D3.3, D3.4, D3.5, D3.6, D3.7, D3.8, D3.9, D3.10, D3.11, D3.12, D3.13, D3.14, D3.15, D3.16 | 0603 | C2290 | D1 | D1.1, | D1.2, | D1.3, | D1.4, | D1.5, | D1.6, | D1.7, | D1.8, | D1.9, | D1.10, | D1.11, | D1.12, | D1.13, | D1.14, | D1.15, | D1.16,
C2290 | D4.1, D4.2, D4.3, D4.4, D4.5, D4.6, D4.7, D4.8, D4.9, D4.10, D4.11, D4.12, D4.13, D4.14, D4.15, D4.16 | 0603 | C2290 | D2 | D2.1, | D2.2, | D2.3, | D2.4, | D2.5, | D2.6, | D2.7, | D2.8, | D2.9, | D2.10, | D2.11, | D2.12, | D2.13, | D2.14, | D2.15, | D2.16,
C2290 | D5.1, D5.2, D5.3, D5.4, D5.5, D5.6, D5.7, D5.8, D5.9, D5.10, D5.11, D5.12, D5.13, D5.14, D5.15, D5.16 | 0603 | C2290 | D3 | D3.1, | D3.2, | D3.3, | D3.4, | D3.5, | D3.6, | D3.7, | D3.8, | D3.9, | D3.10, | D3.11, | D3.12, | D3.13, | D3.14, | D3.15, | D3.16,
C2290 | D6.1, D6.2, D6.3, D6.4, D6.5, D6.6, D6.7, D6.8, D6.9, D6.10, D6.11, D6.12, D6.13, D6.14, D6.15, D6.16 | 0603 | C2290 | D4 | D4.1, | D4.2, | D4.3, | D4.4, | D4.5, | D4.6, | D4.7, | D4.8, | D4.9, | D4.10, | D4.11, | D4.12, | D4.13, | D4.14, | D4.15, | D4.16,
C2290 | D7.1, D7.2, D7.3, D7.4, D7.5, D7.6, D7.7, D7.8, D7.9, D7.10, D7.11, D7.12, D7.13, D7.14, D7.15, D7.16 | 0603 | C2290 | D5 | D5.1, | D5.2, | D5.3, | D5.4, | D5.5, | D5.6, | D5.7, | D5.8, | D5.9, | D5.10, | D5.11, | D5.12, | D5.13, | D5.14, | D5.15, | D5.16,
C2290 | D8.1, D8.2, D8.3, D8.4, D8.5, D8.6, D8.7, D8.8, D8.9, D8.10, D8.11, D8.12, D8.13, D8.14, D8.15, D8.16 | 0603 | C2290 | D6 | D6.1, | D6.2, | D6.3, | D6.4, | D6.5, | D6.6, | D6.7, | D6.8, | D6.9, | D6.10, | D6.11, | D6.12, | D6.13, | D6.14, | D6.15, | D6.16,
C2290 | D9.1, D9.2, D9.3, D9.4, D9.5, D9.6, D9.7, D9.8, D9.9, D9.10, D9.11, D9.12, D9.13, D9.14, D9.15, D9.16 | 0603 | C2290 | D7 | D7.1, | D7.2, | D7.3, | D7.4, | D7.5, | D7.6, | D7.7, | D7.8, | D7.9, | D7.10, | D7.11, | D7.12, | D7.13, | D7.14, | D7.15, | D7.16,
|  |  |  | D8 | D8.1, | D8.2, | D8.3, | D8.4, | D8.5, | D8.6, | D8.7, | D8.8, | D8.9, | D8.10, | D8.11, | D8.12, | D8.13, | D8.14, | D8.15, | D8.16,
|  |  |  | D9 | D9.1, | D9.2, | D9.3, | D9.4, | D9.5, | D9.6, | D9.7, | D9.8, | D9.9, | D9.10, | D9.11, | D9.12, | D9.13, | D9.14, | D9.15, | D9.16,